## Sheet1
陀螺
型号 | 报价 |  | 3750 | 9800 | 4750 | 7500 | 9880 | 9880 | 9880 | 8980 | 9980
应用 |  |  | 工业级 | 稳定控制 | 姿态与导航 | 制导与控制 | 瞄准应用 | 寻北 | 高动态 | 高动态 | 高动态
性能
量程 | deg/s | 838 | 1000 | 300 | 500 | 500 | 150 | 150 | 2000 | 4000 | 8000
带宽（BW@3DB 可定制） | Hz | >200 | 200（可调） | 400 | 250 | 100 | 200 | 50 | 200Hz | 200Hz | 200Hz
输出精度（数字SPI） | bits |  | 24bit
数据输出率(ODR)（可定制） | Hz | 1.7~1.9K | 2K | 2K | 2K | 2K | 2K | 500 | 6K | 6K | 6K
延时（可定制） | ms | 1 | <2 | <1 | <2 | <5 | <2 | 10 | 1ms | 1ms | 1ms
零偏稳定性（Allan Curve@室温） | deg/hr(1σ ) | 0.8 | <1 | <0.2 | <0.50 | <0.2 | <0.1 | <0.01 | <2 | <4 | <5
零偏稳定性（10s 标准方差@室温） | deg/hr(1σ ) |  | <5 | <0.5 | <4 | <2 | <0.2 | <0.1 | <7.5 | <15 | <25
零偏稳定性（1s 标准方差@室温） | deg/hr(1σ ) |  | <15 | <1.5 | <10 | <5 | <0.5 | <0.3 | <20 | <30 | <60
零偏温漂 | deg/Hr/°C |  | 2 | <1 | <1 | <1 | <0.5 | 0.5 | 1 | 2 | 5
零偏温漂（片外补偿） | deg/Hr/°C |  | 0.1 | <0.05 | <0.1 | <0.1 | <0.05 | 0.05 | 0.2 | 0.5 | 1
零偏重复性（室温） | deg/hr(1σ ) | 10 | 5 | 0.5 | 1 | 0.5 | 0.1 | 0.1 | 1 | 2 | 5
刻度因子重复性（室温） | ppm(1σ ) | 25 | <100ppm | <100ppm | <50ppm | <100ppm | <50ppm | <100ppm | 50ppm | 50ppm | 50ppm
刻度因子温漂（1sigma） | ppm（1σ） |  | ±1000ppm | ±500ppm | ±200ppm | ±500ppm | ±200ppm | ±500ppm | 100ppm | 100ppm | 100ppm
刻度因子非线性（全温） | ppm |  | <200ppm | <300ppm | <300ppm | <300ppm | <200ppm | <300ppm | 100ppm | 100ppm | 100ppm
角随机游走（ARW） | °/ √h | 0.15 | <0.25 | <0.025 | <0.1 | <0.05 | <0.010 | <0.005 | <0.15 | <0.3 | <0.5
分辨率 | °/hr |  | <1 | 0.2 | 0.5 | 0.5 | 0.1 | 0.01 | 1 | 3 | 5
宽带噪声（Peak to Peak） | deg/s |  | ±0.20 | ±0.10 | ±0.10 | ±0.05 | ±0.05 | ±0.15 | ±0.3 | ±0.6 | ±1
G值灵敏度 | °/hr/g | 15 | <10 | <5 | <5 | <5 | <5 | <5 | <5 | <5 | <5
振动整流误差（12gRMS，20-2000） | °/hr/g（rms） |  | <1 | <1 | <1 | <1 | <1 | <1 | <5 | <5 | <5
上电时间（有效数据） | s | 0.5 | 1 | 1 | 1 | 1 | 1 | 1 | 1 | 1 | 1
环境适用性
冲击（带电） | 200g (1ms, 1/2 sine)
抗冲击（不带电） | 1.5wg 5ms
振动（带电） | 12g rms (20Hz to 2kHz)
工作温度 | 一45°C——+85°C
存储温度 | 一50°C——+105°C

## Sheet2
量程 | 原价格 | 给益丰报价 | 给导控所报价
寻北 | 9880 | 10571.6 | 11311.612
4000 | 8980 | 9608.6 | 10281.202
8000 | 9980 | 10678.6 | 11426.102